## méthode
S1
(zone d'aspiration)
S2
(zone obturée)

## mesure et calculs
Mesure de débit à l'extraction sur grille GFA007 avec PerfONE:
| Volet 1 | Volet 2 | Volet 3 | Volet 4 | Volet 5
L1 (mm) | 375
H1 (mm) | 445
V1 (m/s) | 8
L2 (mm) | 275
H2 (mm) | 444
V2 (m/s) | 1.5
Q (m³/h) | 5465.34